## NOMAD_grazing_solar_occulations
Orbit 80/40 or 60/60 or OFF (1-11 = 80/40; 101-111 = 60/60; 12 = switch off) | Orbit type | Grazing solar occultation observation number | Thermal orbit/nightside number | ESA orbit number | LNO+UVIS operating (YES = 1; NO = 0) | UVIS alone operating (YES = 1; NO = 0) | LNO alone operating (YES = 1; NO = 0) | SO+UVIS operating (YES = 1; NO = 0) | SO alone operating (YES = 1; NO = 0) | TC20 execution start time (UTC) | TC20 execution end time (UTC) | SO start time (UTC) | SO end time (UTC) | LNO start time (UTC) | LNO end time (UTC) | UVIS start time (UTC) | UVIS end time (UTC) | Limb Height 250 km: entry (UTC) | Min. Limb Height switch SCI1 to SCI2 (UTC) | Limb Height 250 km: exit (UTC) | Min. Limb Height (km) | Latitude probed @ min. limb height (deg) | Longitude probed @ min. limb height (deg) | Beta angle (deg) | Local Solar Time (LST): TGO2SUN vector surface intercept point @ min. limb height (h) | Solar longitude Ls (deg) | SO+SINBAD data volume (Mbit) | LNO+SINBAD data volume (Mbit) | UVIS+SINBAD data volume (Mbit) | Channel(s)+SINBAD data volume (Mbit) | TC20 SO_START_TIME | TC20 SO_START_SCIENCE_1 | TC20 SO_START_SCIENCE_2 | TC20 SO_DURATION_REFERENCE_1 | TC20 SO_DURATION_REFERENCE_2 | TC20 SO_DURATION_TIME | TC20 SO_COP_GENERAL | TC20 SO_COP_PRECOOLING | TC20 SO_COP_SCIENCE_1 | TC20 SO_COP_SCIENCE_2 | TC20 LNO_START_TIME | TC20 LNO_START_SCIENCE_1 | TC20 LNO_START_SCIENCE_2 | TC20 LNO_DURATION_REFERENCE_1 | TC20 LNO_DURATION_REFERENCE_2 | TC20 LNO_DURATION_TIME | TC20 LNO_COP_GENERAL | TC20 LNO_COP_PRECOOLING | TC20 LNO_COP_SCIENCE_1 | TC20 LNO_COP_SCIENCE_2 | TC20 UVIS_START_TIME | TC20 UVIS_DURATION_TIME | TC20 UVIS_COP_ROW | TC20 CHECKSUM | TC20 (HEX) | TC20 FIXED | TC20 PRECOOLING | TC20 SCI1 | TC20 SCI2 | LNO_OBSERVING (1=YES;0=NO) | OBSERVATION NUMBER | OBSERVATION TYPE | APPROX TC START TIME | COMMENTS
5 | 5 | 1 | 30 | 13144 | 0 | 0 | 0 | 1 | 0 | 2020 NOV 03 00:52:21 | 2020 NOV 03 01:36:52 | 2020 NOV 03 00:52:31 | 2020 NOV 03 01:36:52 | N/A | N/A | 2020 NOV 03 01:02:31 | 2020 NOV 03 01:36:52 | 2020 NOV 03 01:03:01 | 2020 NOV 03 01:18:45 | 2020 NOV 03 01:36:22 | 0 | 5.2235 | 92.3352 | -63.55 | 17.9336 | 307.7274 | 196.5467 | N/A | 373.3334 | 568.76 | 10 | 640 | 1584 | 30 | 30 | 2661 | 3 | 1 | 13 | 13 | 0 | 0 | 0 | 0 | 0 | 0 | 0 | 0 | 0 | 0 | 610 | 2061 | 300 | 625 | 1400002C000A028006301E1E0A650301000D000D000000000000000000000000000000000262080D012C0271 | 1 | 1 | 3176 | 3176 | 0 | 30 | grazing | 2020 NOV 03 01:03:01 | SO ON
5 | 5 | 2 | 31 | 13145 | 0 | 0 | 0 | 1 | 0 | 2020 NOV 03 02:50:21 | 2020 NOV 03 03:34:39 | 2020 NOV 03 02:50:31 | 2020 NOV 03 03:34:39 | N/A | N/A | 2020 NOV 03 03:00:31 | 2020 NOV 03 03:34:39 | 2020 NOV 03 03:01:01 | 2020 NOV 03 03:17:16 | 2020 NOV 03 03:34:09 | 5.4454 | 3.0368 | 63.4037 | -63.7832 | 17.9269 | 307.7757 | 195.3164 | N/A | 370.9785 | 565.1819 | 10 | 640 | 1615 | 30 | 30 | 2648 | 3 | 1 | 13 | 13 | 0 | 0 | 0 | 0 | 0 | 0 | 0 | 0 | 0 | 0 | 610 | 2048 | 300 | 630 | 1400002C000A0280064F1E1E0A580301000D000D0000000000000000000000000000000002620800012C0276 | 1 | 1 | 3185 | 3185 | 0 | 31 | grazing | 2020 NOV 03 03:01:02 | SO ON
5 | 5 | 3 | 34 | 13148 | 0 | 0 | 0 | 1 | 0 | 2020 NOV 03 08:44:30 | 2020 NOV 03 09:27:52 | 2020 NOV 03 08:44:40 | 2020 NOV 03 09:27:52 | N/A | N/A | 2020 NOV 03 08:54:40 | 2020 NOV 03 09:27:52 | 2020 NOV 03 08:55:10 | 2020 NOV 03 09:10:56 | 2020 NOV 03 09:27:22 | 28.9051 | 3.2476 | -22.7028 | -64.5616 | 17.9219 | 307.9198 | 190.0164 | N/A | 360.8346 | 549.7686 | 10 | 640 | 1586 | 30 | 30 | 2592 | 3 | 1 | 13 | 13 | 0 | 0 | 0 | 0 | 0 | 0 | 0 | 0 | 0 | 0 | 610 | 1992 | 300 | 744 | 1400002C000A028006321E1E0A200301000D000D00000000000000000000000000000000026207C8012C02E8 | 1 | 1 | 53 | 53 | 0 | 34 | grazing | 2020 NOV 03 08:55:12 | SO ON
5 | 5 | 4 | 36 | 13150 | 0 | 0 | 0 | 1 | 0 | 2020 NOV 03 12:40:43 | 2020 NOV 03 13:23:22 | 2020 NOV 03 12:40:53 | 2020 NOV 03 13:23:22 | N/A | N/A | 2020 NOV 03 12:50:53 | 2020 NOV 03 13:23:22 | 2020 NOV 03 12:51:23 | 2020 NOV 03 13:06:47 | 2020 NOV 03 13:22:52 | 44.8396 | 3.5107 | -80.169 | -65.0858 | 17.9158 | 308.0159 | 185.9468 | N/A | 353.0455 | 537.9333 | 10 | 640 | 1564 | 30 | 30 | 2549 | 3 | 1 | 13 | 13 | 0 | 0 | 0 | 0 | 0 | 0 | 0 | 0 | 0 | 0 | 610 | 1949 | 300 | 891 | 1400002C000A0280061C1E1E09F50301000D000D000000000000000000000000000000000262079D012C037B | 1 | 1 | 3151 | 3151 | 0 | 36 | grazing | 2020 NOV 03 12:51:25 | SO ON
5 | 5 | 5 | 37 | 13151 | 0 | 0 | 0 | 1 | 0 | 2020 NOV 03 14:38:41 | 2020 NOV 03 15:21:06 | 2020 NOV 03 14:38:51 | 2020 NOV 03 15:21:06 | N/A | N/A | 2020 NOV 03 14:48:51 | 2020 NOV 03 15:21:06 | 2020 NOV 03 14:49:21 | 2020 NOV 03 15:04:40 | 2020 NOV 03 15:20:36 | 50.9781 | 3.6189 | -108.8835 | -65.3268 | 17.9131 | 308.0639 | 184.6218 | N/A | 350.5095 | 534.08 | 10 | 640 | 1559 | 30 | 30 | 2535 | 3 | 1 | 13 | 13 | 0 | 0 | 0 | 0 | 0 | 0 | 0 | 0 | 0 | 0 | 610 | 1935 | 300 | 858 | 1400002C000A028006171E1E09E70301000D000D000000000000000000000000000000000262078F012C035A | 1 | 1 | 2747 | 2747 | 0 | 37 | grazing | 2020 NOV 03 14:49:24 | SO ON
5 | 5 | 6 | 40 | 13154 | 0 | 0 | 0 | 1 | 0 | 2020 NOV 03 20:32:54 | 2020 NOV 03 21:14:16 | 2020 NOV 03 20:33:04 | 2020 NOV 03 21:14:16 | N/A | N/A | 2020 NOV 03 20:43:04 | 2020 NOV 03 21:14:16 | 2020 NOV 03 20:43:34 | 2020 NOV 03 20:58:19 | 2020 NOV 03 21:13:46 | 71.9055 | 3.8707 | 164.9997 | -66.0955 | 17.9072 | 308.2079 | 178.6594 | N/A | 339.0976 | 516.74 | 10 | 640 | 1525 | 30 | 30 | 2472 | 3 | 1 | 13 | 13 | 0 | 0 | 0 | 0 | 0 | 0 | 0 | 0 | 0 | 0 | 610 | 1872 | 300 | 953 | 1400002C000A028005F51E1E09A80301000D000D0000000000000000000000000000000002620750012C03B9 | 1 | 1 | 53 | 53 | 0 | 40 | grazing | 2020 NOV 03 20:43:37 | SO ON
5 | 5 | 7 | 43 | 13157 | 0 | 0 | 0 | 1 | 0 | 2020 NOV 04 02:27:13 | 2020 NOV 04 03:07:36 | 2020 NOV 04 02:27:23 | 2020 NOV 04 03:07:36 | N/A | N/A | 2020 NOV 04 02:37:23 | 2020 NOV 04 03:07:36 | 2020 NOV 04 02:37:53 | 2020 NOV 04 02:52:13 | 2020 NOV 04 03:07:06 | 90.9915 | 3.8203 | 78.931 | -66.8707 | 17.9086 | 308.3519 | 173.0755 | N/A | 328.4102 | 500.501 | 10 | 640 | 1500 | 30 | 30 | 2413 | 3 | 1 | 13 | 13 | 0 | 0 | 0 | 0 | 0 | 0 | 0 | 0 | 0 | 0 | 610 | 1813 | 300 | 810 | 1400002C000A028005DC1E1E096D0301000D000D0000000000000000000000000000000002620715012C032A | 1 | 1 | 3176 | 3176 | 0 | 43 | grazing | 2020 NOV 04 02:37:55 | SO ON
5 | 5 | 8 | 220 | 13333 | 0 | 0 | 0 | 1 | 0 | 2020 NOV 18 13:22:16 | 2020 NOV 18 14:02:32 | 2020 NOV 18 13:22:26 | 2020 NOV 18 14:02:32 | N/A | N/A | 2020 NOV 18 13:32:26 | 2020 NOV 18 14:02:32 | 2020 NOV 18 13:32:56 | 2020 NOV 18 13:47:48 | 2020 NOV 18 14:02:02 | 92.1189 | -1.4155 | -123.9642 | -66.9711 | 5.9711 | 316.7272 | 172.413 | N/A | 327.1422 | 498.5743 | 10 | 640 | 1532 | 30 | 30 | 2406 | 3 | 1 | 13 | 13 | 0 | 0 | 0 | 0 | 0 | 0 | 0 | 0 | 0 | 0 | 610 | 1806 | 300 | 828 | 1400002C000A028005FC1E1E09660301000D000D000000000000000000000000000000000262070E012C033C | 1 | 1 | 3182 | 3182 | 0 | 220 | grazing | 2020 NOV 18 13:32:58 | SO ON
5 | 5 | 9 | 222 | 13335 | 0 | 0 | 0 | 1 | 0 | 2020 NOV 18 17:17:39 | 2020 NOV 18 17:58:45 | 2020 NOV 18 17:17:49 | 2020 NOV 18 17:58:45 | N/A | N/A | 2020 NOV 18 17:27:49 | 2020 NOV 18 17:58:45 | 2020 NOV 18 17:28:19 | 2020 NOV 18 17:43:36 | 2020 NOV 18 17:58:15 | 77.2434 | -1.7942 | 178.554 | -66.4319 | 5.9633 | 316.8209 | 177.1451 | N/A | 336.1993 | 512.3362 | 10 | 640 | 1557 | 30 | 30 | 2456 | 3 | 1 | 13 | 13 | 0 | 0 | 0 | 0 | 0 | 0 | 0 | 0 | 0 | 0 | 610 | 1856 | 300 | 698 | 1400002C000A028006151E1E09980301000D000D0000000000000000000000000000000002620740012C02BA | 1 | 1 | 3182 | 3182 | 0 | 222 | grazing | 2020 NOV 18 17:28:20 | SO ON
5 | 5 | 10 | 225 | 13338 | 0 | 0 | 0 | 1 | 0 | 2020 NOV 18 23:10:49 | 2020 NOV 18 23:53:07 | 2020 NOV 18 23:10:59 | 2020 NOV 18 23:53:07 | N/A | N/A | 2020 NOV 18 23:20:59 | 2020 NOV 18 23:53:07 | 2020 NOV 18 23:21:29 | 2020 NOV 18 23:37:23 | 2020 NOV 18 23:52:37 | 54.8767 | -1.7648 | 92.4955 | -65.6623 | 5.9642 | 316.9616 | 183.9593 | N/A | 349.2415 | 532.1533 | 10 | 640 | 1594 | 30 | 30 | 2528 | 3 | 1 | 13 | 13 | 0 | 0 | 0 | 0 | 0 | 0 | 0 | 0 | 0 | 0 | 610 | 1928 | 300 | 879 | 1400002C000A0280063A1E1E09E00301000D000D0000000000000000000000000000000002620788012C036F | 1 | 1 | 53 | 53 | 0 | 225 | grazing | 2020 NOV 18 23:21:31 | SO ON
5 | 5 | 11 | 228 | 13341 | 0 | 0 | 0 | 1 | 0 | 2020 NOV 19 05:04:10 | 2020 NOV 19 05:47:15 | 2020 NOV 19 05:04:20 | 2020 NOV 19 05:47:15 | N/A | N/A | 2020 NOV 19 05:14:20 | 2020 NOV 19 05:47:15 | 2020 NOV 19 05:14:50 | 2020 NOV 19 05:31:10 | 2020 NOV 19 05:46:45 | 35.323 | -1.8947 | 6.388 | -64.8965 | 5.9617 | 317.1021 | 188.4075 | N/A | 357.7552 | 545.0895 | 10 | 640 | 1620 | 30 | 30 | 2575 | 3 | 1 | 13 | 13 | 0 | 0 | 0 | 0 | 0 | 0 | 0 | 0 | 0 | 0 | 610 | 1975 | 300 | 744 | 1400002C000A028006541E1E0A0F0301000D000D00000000000000000000000000000000026207B7012C02E8 | 1 | 1 | 3176 | 3176 | 0 | 228 | grazing | 2020 NOV 19 05:14:52 | SO ON
5 | 5 | 12 | 230 | 13343 | 0 | 0 | 0 | 1 | 0 | 2020 NOV 19 08:59:39 | 2020 NOV 19 09:43:24 | 2020 NOV 19 08:59:49 | 2020 NOV 19 09:43:24 | N/A | N/A | 2020 NOV 19 09:09:49 | 2020 NOV 19 09:43:24 | 2020 NOV 19 09:10:19 | 2020 NOV 19 09:27:01 | 2020 NOV 19 09:42:54 | 19.9179 | -1.937 | -51.0021 | -64.3494 | 5.9608 | 317.1958 | 192.1932 | N/A | 365.0009 | 556.099 | 10 | 640 | 1642 | 30 | 30 | 2615 | 3 | 1 | 13 | 13 | 0 | 0 | 0 | 0 | 0 | 0 | 0 | 0 | 0 | 0 | 610 | 2015 | 300 | 846 | 1400002C000A0280066A1E1E0A370301000D000D00000000000000000000000000000000026207DF012C034E | 1 | 1 | 3151 | 3151 | 0 | 230 | grazing | 2020 NOV 19 09:10:21 | SO ON
5 | 5 | 13 | 231 | 13344 | 0 | 0 | 0 | 1 | 0 | 2020 NOV 19 10:57:22 | 2020 NOV 19 11:41:27 | 2020 NOV 19 10:57:32 | 2020 NOV 19 11:41:27 | N/A | N/A | 2020 NOV 19 11:07:32 | 2020 NOV 19 11:41:27 | 2020 NOV 19 11:08:02 | 2020 NOV 19 11:24:54 | 2020 NOV 19 11:40:57 | 12.7285 | -1.9501 | -79.6845 | -64.1052 | 5.9606 | 317.2426 | 194.086 | N/A | 368.6237 | 561.6038 | 10 | 640 | 1652 | 30 | 30 | 2635 | 3 | 1 | 13 | 13 | 0 | 0 | 0 | 0 | 0 | 0 | 0 | 0 | 0 | 0 | 610 | 2035 | 300 | 896 | 1400002C000A028006741E1E0A4B0301000D000D00000000000000000000000000000000026207F3012C0380 | 1 | 1 | 3182 | 3182 | 0 | 231 | grazing | 2020 NOV 19 11:08:04 | SO ON
5 | 5 | 14 | 233 | 13346 | 0 | 0 | 0 | 1 | 0 | 2020 NOV 19 14:52:56 | 2020 NOV 19 15:37:23 | 2020 NOV 19 14:53:06 | 2020 NOV 19 15:37:23 | N/A | N/A | 2020 NOV 19 15:03:06 | 2020 NOV 19 15:37:23 | 2020 NOV 19 15:03:36 | 2020 NOV 19 15:19:56 | 2020 NOV 19 15:36:53 | 0 | -4.2472 | -138.452 | -63.6067 | 5.8547 | 317.336 | 196.1681 | N/A | 372.6088 | 567.659 | 10 | 640 | 1620 | 30 | 30 | 2657 | 3 | 1 | 13 | 13 | 0 | 0 | 0 | 0 | 0 | 0 | 0 | 0 | 0 | 0 | 610 | 2057 | 300 | 653 | 1400002C000A028006541E1E0A610301000D000D0000000000000000000000000000000002620809012C028D | 1 | 1 | 2735 | 2735 | 0 | 233 | grazing | 2020 NOV 19 15:03:36 | SO ON