## NOMAD_grazing_solar_occulations
Orbit 80/40 or 60/60 or OFF (1-11 = 80/40; 101-111 = 60/60; 12 = switch off) | Orbit type | Grazing solar occultation observation number | Thermal orbit/nightside number | ESA orbit number | LNO+UVIS operating (YES = 1; NO = 0) | UVIS alone operating (YES = 1; NO = 0) | LNO alone operating (YES = 1; NO = 0) | SO+UVIS operating (YES = 1; NO = 0) | SO alone operating (YES = 1; NO = 0) | TC20 execution start time (UTC) | TC20 execution end time (UTC) | SO start time (UTC) | SO end time (UTC) | LNO start time (UTC) | LNO end time (UTC) | UVIS start time (UTC) | UVIS end time (UTC) | Limb Height 250 km: entry (UTC) | Min. Limb Height switch SCI1 to SCI2 (UTC) | Limb Height 250 km: exit (UTC) | Min. Limb Height (km) | Latitude probed @ min. limb height (deg) | Longitude probed @ min. limb height (deg) | Beta angle (deg) | Local Solar Time (LST): TGO2SUN vector surface intercept point @ min. limb height (h) | Solar longitude Ls (deg) | SO+SINBAD data volume (Mbit) | LNO+SINBAD data volume (Mbit) | UVIS+SINBAD data volume (Mbit) | Channel(s)+SINBAD data volume (Mbit) | TC20 SO_START_TIME | TC20 SO_START_SCIENCE_1 | TC20 SO_START_SCIENCE_2 | TC20 SO_DURATION_REFERENCE_1 | TC20 SO_DURATION_REFERENCE_2 | TC20 SO_DURATION_TIME | TC20 SO_COP_GENERAL | TC20 SO_COP_PRECOOLING | TC20 SO_COP_SCIENCE_1 | TC20 SO_COP_SCIENCE_2 | TC20 LNO_START_TIME | TC20 LNO_START_SCIENCE_1 | TC20 LNO_START_SCIENCE_2 | TC20 LNO_DURATION_REFERENCE_1 | TC20 LNO_DURATION_REFERENCE_2 | TC20 LNO_DURATION_TIME | TC20 LNO_COP_GENERAL | TC20 LNO_COP_PRECOOLING | TC20 LNO_COP_SCIENCE_1 | TC20 LNO_COP_SCIENCE_2 | TC20 UVIS_START_TIME | TC20 UVIS_DURATION_TIME | TC20 UVIS_COP_ROW | TC20 CHECKSUM | TC20 (HEX) | TC20 FIXED | TC20 PRECOOLING | TC20 SCI1 | TC20 SCI2 | LNO_OBSERVING (1=YES;0=NO) | OBSERVATION NUMBER | OBSERVATION TYPE | APPROX TC START TIME | COMMENTS
5 | 5 | 1 | 2 | 18245 | 0 | 0 | 0 | 1 | 0 | 2021 DEC 25 17:03:10 | 2021 DEC 25 17:44:26 | 2021 DEC 25 17:03:20 | 2021 DEC 25 17:44:26 | N/A | N/A | 2021 DEC 25 17:13:20 | 2021 DEC 25 17:44:26 | 2021 DEC 25 17:13:50 | 2021 DEC 25 17:28:36 | 2021 DEC 25 17:43:56 | 75.672 | 2.2258 | 73.9819 | 66.5555 | 5.965 | 147.4528 | 178.0915 | N/A | 338.0107 | 515.0886 | 10 | 640 | 1526 | 30 | 30 | 2466 | 3 | 1 | 13 | 13 | 0 | 0 | 0 | 0 | 0 | 0 | 0 | 0 | 0 | 0 | 610 | 1866 | 300 | 942 | 1400002C000A028005F61E1E09A20301000D000D000000000000000000000000000000000262074A012C03AE | 1 | 1 | 3182 | 3182 | 0 | 2 | grazing | 2021 DEC 25 17:13:50 | SO ON
5 | 5 | 2 | 4 | 18247 | 0 | 0 | 0 | 1 | 0 | 2021 DEC 25 20:58:44 | 2021 DEC 25 21:40:30 | 2021 DEC 25 20:58:54 | 2021 DEC 25 21:40:30 | N/A | N/A | 2021 DEC 25 21:08:54 | 2021 DEC 25 21:40:30 | 2021 DEC 25 21:09:24 | 2021 DEC 25 21:24:23 | 2021 DEC 25 21:40:00 | 64.6627 | 2.5929 | 16.5207 | 66.0659 | 5.9592 | 147.5359 | 180.9308 | N/A | 343.445 | 523.3457 | 10 | 640 | 1539 | 30 | 30 | 2496 | 3 | 1 | 13 | 13 | 0 | 0 | 0 | 0 | 0 | 0 | 0 | 0 | 0 | 0 | 610 | 1896 | 300 | 760 | 1400002C000A028006031E1E09C00301000D000D0000000000000000000000000000000002620768012C02F8 | 1 | 1 | 3151 | 3151 | 0 | 4 | grazing | 2021 DEC 25 21:09:24 | SO ON
5 | 5 | 3 | 6 | 18249 | 0 | 0 | 0 | 1 | 0 | 2021 DEC 26 00:54:18 | 2021 DEC 26 01:36:42 | 2021 DEC 26 00:54:28 | 2021 DEC 26 01:36:42 | N/A | N/A | 2021 DEC 26 01:04:28 | 2021 DEC 26 01:36:42 | 2021 DEC 26 01:04:58 | 2021 DEC 26 01:20:17 | 2021 DEC 26 01:36:12 | 51.9537 | 2.6213 | -40.8881 | 65.5741 | 5.9589 | 147.6191 | 184.5272 | N/A | 350.3284 | 533.8048 | 10 | 640 | 1559 | 30 | 30 | 2534 | 3 | 1 | 13 | 13 | 0 | 0 | 0 | 0 | 0 | 0 | 0 | 0 | 0 | 0 | 610 | 1934 | 300 | 856 | 1400002C000A028006171E1E09E60301000D000D000000000000000000000000000000000262078E012C0358 | 1 | 1 | 3182 | 3182 | 0 | 6 | grazing | 2021 DEC 26 01:04:59 | SO ON
5 | 5 | 4 | 8 | 18251 | 0 | 0 | 0 | 1 | 0 | 2021 DEC 26 04:49:46 | 2021 DEC 26 05:32:48 | 2021 DEC 26 04:49:56 | 2021 DEC 26 05:32:48 | N/A | N/A | 2021 DEC 26 04:59:56 | 2021 DEC 26 05:32:48 | 2021 DEC 26 05:00:26 | 2021 DEC 26 05:16:06 | 2021 DEC 26 05:32:18 | 38.5292 | 2.5042 | -98.242 | 65.1226 | 5.9608 | 147.7023 | 188.1236 | N/A | 357.2118 | 544.2638 | 10 | 640 | 1580 | 30 | 30 | 2572 | 3 | 1 | 13 | 13 | 0 | 0 | 0 | 0 | 0 | 0 | 0 | 0 | 0 | 0 | 610 | 1972 | 300 | 698 | 1400002C000A0280062C1E1E0A0C0301000D000D00000000000000000000000000000000026207B4012C02BA | 1 | 1 | 3182 | 3182 | 0 | 8 | grazing | 2021 DEC 26 05:00:28 | SO ON
5 | 5 | 5 | 10 | 18253 | 0 | 0 | 0 | 1 | 0 | 2021 DEC 26 08:45:15 | 2021 DEC 26 09:28:44 | 2021 DEC 26 08:45:25 | 2021 DEC 26 09:28:44 | N/A | N/A | 2021 DEC 26 08:55:25 | 2021 DEC 26 09:28:44 | 2021 DEC 26 08:55:55 | 2021 DEC 26 09:11:41 | 2021 DEC 26 09:28:14 | 25.7224 | 3.3862 | -155.7756 | 64.6332 | 5.9469 | 147.7854 | 190.6789 | N/A | 362.1026 | 551.6952 | 10 | 640 | 1586 | 30 | 30 | 2599 | 3 | 1 | 13 | 13 | 0 | 0 | 0 | 0 | 0 | 0 | 0 | 0 | 0 | 0 | 610 | 1999 | 300 | 758 | 1400002C000A028006321E1E0A270301000D000D00000000000000000000000000000000026207CF012C02F6 | 1 | 1 | 3152 | 3152 | 0 | 10 | grazing | 2021 DEC 26 08:55:57 | SO ON
5 | 5 | 6 | 14 | 18257 | 0 | 0 | 0 | 1 | 0 | 2021 DEC 26 16:36:21 | 2021 DEC 26 17:21:02 | 2021 DEC 26 16:36:31 | 2021 DEC 26 17:21:02 | N/A | N/A | 2021 DEC 26 16:46:31 | 2021 DEC 26 17:21:02 | 2021 DEC 26 16:47:01 | 2021 DEC 26 17:01:56 | 2021 DEC 26 17:20:32 | 0 | 7.8089 | 87.1555 | 63.6872 | 5.7711 | 147.9514 | 197.4931 | N/A | 375.1448 | 571.5124 | 10 | 640 | 1535 | 30 | 30 | 2671 | 3 | 1 | 13 | 13 | 0 | 0 | 0 | 0 | 0 | 0 | 0 | 0 | 0 | 0 | 610 | 2071 | 300 | 851 | 1400002C000A028005FF1E1E0A6F0301000D000D0000000000000000000000000000000002620817012C0353 | 1 | 1 | 3182 | 3182 | 0 | 14 | grazing | 2021 DEC 26 16:47:01 | SO ON