## NOMAD_grazing_solar_occulations
Orbit 80/40 or 60/60 or OFF (1-11 = 80/40; 101-111 = 60/60; 12 = switch off) | Orbit type | Grazing solar occultation observation number | Thermal orbit/nightside number | ESA orbit number | LNO+UVIS operating (YES = 1; NO = 0) | UVIS alone operating (YES = 1; NO = 0) | LNO alone operating (YES = 1; NO = 0) | SO+UVIS operating (YES = 1; NO = 0) | SO alone operating (YES = 1; NO = 0) | TC20 execution start time (UTC) | TC20 execution end time (UTC) | SO start time (UTC) | SO end time (UTC) | LNO start time (UTC) | LNO end time (UTC) | UVIS start time (UTC) | UVIS end time (UTC) | Limb Height 250 km: entry (UTC) | Min. Limb Height switch SCI1 to SCI2 (UTC) | Limb Height 250 km: exit (UTC) | Min. Limb Height (km) | Latitude probed @ min. limb height (deg) | Longitude probed @ min. limb height (deg) | Beta angle (deg) | Local Solar Time (LST): TGO2SUN vector surface intercept point @ min. limb height (h) | Solar longitude Ls (deg) | SO+SINBAD data volume (Mbit) | LNO+SINBAD data volume (Mbit) | UVIS+SINBAD data volume (Mbit) | Channel(s)+SINBAD data volume (Mbit) | TC20 SO_START_TIME | TC20 SO_START_SCIENCE_1 | TC20 SO_START_SCIENCE_2 | TC20 SO_DURATION_REFERENCE_1 | TC20 SO_DURATION_REFERENCE_2 | TC20 SO_DURATION_TIME | TC20 SO_COP_GENERAL | TC20 SO_COP_PRECOOLING | TC20 SO_COP_SCIENCE_1 | TC20 SO_COP_SCIENCE_2 | TC20 LNO_START_TIME | TC20 LNO_START_SCIENCE_1 | TC20 LNO_START_SCIENCE_2 | TC20 LNO_DURATION_REFERENCE_1 | TC20 LNO_DURATION_REFERENCE_2 | TC20 LNO_DURATION_TIME | TC20 LNO_COP_GENERAL | TC20 LNO_COP_PRECOOLING | TC20 LNO_COP_SCIENCE_1 | TC20 LNO_COP_SCIENCE_2 | TC20 UVIS_START_TIME | TC20 UVIS_DURATION_TIME | TC20 UVIS_COP_ROW | TC20 CHECKSUM | TC20 (HEX) | TC20 FIXED | TC20 PRECOOLING | TC20 SCI1 | TC20 SCI2 | LNO_OBSERVING (1=YES;0=NO) | OBSERVATION NUMBER | OBSERVATION TYPE | APPROX TC START TIME | COMMENTS
5 | 5 | 1 | 132 | 21794 | 0 | 0 | 0 | 1 | 0 | 2022 OCT 12 08:14:34 | 2022 OCT 12 08:54:59 | 2022 OCT 12 08:14:44 | 2022 OCT 12 08:54:59 | N/A | N/A | 2022 OCT 12 08:24:44 | 2022 OCT 12 08:54:59 | 2022 OCT 12 08:25:14 | 2022 OCT 12 08:40:05 | 2022 OCT 12 08:54:29 | 90.2779 | -1.2637 | 146.2081 | -66.9464 | 5.9761 | 320.0432 | 173.2648 | N/A | 328.7725 | 501.0515 | 10 | 640 | 1531 | 30 | 30 | 2415 | 3 | 1 | 13 | 13 | 0 | 0 | 0 | 0 | 0 | 0 | 0 | 0 | 0 | 0 | 610 | 1815 | 300 | 845 | 1400002C000A028005FB1E1E096F0301000D000D0000000000000000000000000000000002620717012C034D | 1 | 1 | 3206 | 3206 | 0 | 132 | grazing | 2022 OCT 12 08:25:15 | SO ON
5 | 5 | 2 | 136 | 21798 | 0 | 0 | 0 | 1 | 0 | 2022 OCT 12 16:05:29 | 2022 OCT 12 16:47:06 | 2022 OCT 12 16:05:39 | 2022 OCT 12 16:47:06 | N/A | N/A | 2022 OCT 12 16:15:39 | 2022 OCT 12 16:47:06 | 2022 OCT 12 16:16:09 | 2022 OCT 12 16:31:44 | 2022 OCT 12 16:46:36 | 66.9874 | -1.204 | 31.4791 | -66.0193 | 5.9772 | 320.2289 | 180.079 | N/A | 341.8147 | 520.8686 | 10 | 640 | 1575 | 30 | 30 | 2487 | 3 | 1 | 13 | 13 | 0 | 0 | 0 | 0 | 0 | 0 | 0 | 0 | 0 | 0 | 610 | 1887 | 300 | 778 | 1400002C000A028006271E1E09B70301000D000D000000000000000000000000000000000262075F012C030A | 1 | 1 | 53 | 53 | 0 | 136 | grazing | 2022 OCT 12 16:16:10 | SO ON
5 | 5 | 3 | 138 | 21800 | 0 | 0 | 0 | 1 | 0 | 2022 OCT 12 20:01:02 | 2022 OCT 12 20:43:20 | 2022 OCT 12 20:01:12 | 2022 OCT 12 20:43:20 | N/A | N/A | 2022 OCT 12 20:11:12 | 2022 OCT 12 20:43:20 | 2022 OCT 12 20:11:42 | 2022 OCT 12 20:27:35 | 2022 OCT 12 20:42:50 | 53.1562 | -1.4117 | -25.9596 | -65.5027 | 5.9733 | 320.3218 | 183.9593 | N/A | 349.2415 | 532.1533 | 10 | 640 | 1593 | 30 | 30 | 2528 | 3 | 1 | 13 | 13 | 0 | 0 | 0 | 0 | 0 | 0 | 0 | 0 | 0 | 0 | 610 | 1928 | 300 | 878 | 1400002C000A028006391E1E09E00301000D000D0000000000000000000000000000000002620788012C036E | 1 | 1 | 3205 | 3205 | 0 | 138 | grazing | 2022 OCT 12 20:11:43 | SO ON
5 | 5 | 4 | 139 | 21801 | 0 | 0 | 0 | 1 | 0 | 2022 OCT 12 21:58:44 | 2022 OCT 12 22:41:24 | 2022 OCT 12 21:58:54 | 2022 OCT 12 22:41:24 | N/A | N/A | 2022 OCT 12 22:08:54 | 2022 OCT 12 22:41:24 | 2022 OCT 12 22:09:24 | 2022 OCT 12 22:25:30 | 2022 OCT 12 22:40:54 | 46.215 | -1.3805 | -54.6383 | -65.2543 | 5.9739 | 320.3682 | 186.0414 | N/A | 353.2266 | 538.2086 | 10 | 640 | 1606 | 30 | 30 | 2550 | 3 | 1 | 13 | 13 | 0 | 0 | 0 | 0 | 0 | 0 | 0 | 0 | 0 | 0 | 610 | 1950 | 300 | 935 | 1400002C000A028006461E1E09F60301000D000D000000000000000000000000000000000262079E012C03A7 | 1 | 1 | 3205 | 3205 | 0 | 139 | grazing | 2022 OCT 12 22:09:25 | SO ON
5 | 5 | 5 | 142 | 21804 | 0 | 0 | 0 | 1 | 0 | 2022 OCT 13 03:52:00 | 2022 OCT 13 04:35:23 | 2022 OCT 13 03:52:10 | 2022 OCT 13 04:35:23 | N/A | N/A | 2022 OCT 13 04:02:10 | 2022 OCT 13 04:35:23 | 2022 OCT 13 04:02:40 | 2022 OCT 13 04:19:03 | 2022 OCT 13 04:34:53 | 27.5686 | -1.8597 | -140.7889 | -64.56 | 5.965 | 320.5073 | 190.1111 | N/A | 361.0157 | 550.0438 | 10 | 640 | 1623 | 30 | 30 | 2593 | 3 | 1 | 13 | 13 | 0 | 0 | 0 | 0 | 0 | 0 | 0 | 0 | 0 | 0 | 610 | 1993 | 300 | 783 | 1400002C000A028006571E1E0A210301000D000D00000000000000000000000000000000026207C9012C030F | 1 | 1 | 3182 | 3182 | 0 | 142 | grazing | 2022 OCT 13 04:02:43 | SO ON
5 | 5 | 6 | 145 | 21807 | 0 | 0 | 0 | 1 | 0 | 2022 OCT 13 09:45:21 | 2022 OCT 13 10:29:43 | 2022 OCT 13 09:45:31 | 2022 OCT 13 10:29:43 | N/A | N/A | 2022 OCT 13 09:55:31 | 2022 OCT 13 10:29:43 | 2022 OCT 13 09:56:01 | 2022 OCT 13 10:12:53 | 2022 OCT 13 10:29:13 | 3.8102 | -1.9809 | 133.0939 | -63.8181 | 5.9628 | 320.6465 | 195.6949 | N/A | 371.7031 | 566.2828 | 10 | 640 | 1652 | 30 | 30 | 2652 | 3 | 1 | 13 | 13 | 0 | 0 | 0 | 0 | 0 | 0 | 0 | 0 | 0 | 0 | 610 | 2052 | 300 | 675 | 1400002C000A028006741E1E0A5C0301000D000D0000000000000000000000000000000002620804012C02A3 | 1 | 1 | 2735 | 2735 | 0 | 145 | grazing | 2022 OCT 13 09:56:02 | SO ON
5 | 5 | 7 | 146 | 21808 | 0 | 0 | 0 | 1 | 0 | 2022 OCT 13 11:43:06 | 2022 OCT 13 12:27:43 | 2022 OCT 13 11:43:16 | 2022 OCT 13 12:27:43 | N/A | N/A | 2022 OCT 13 11:53:16 | 2022 OCT 13 12:27:43 | 2022 OCT 13 11:53:46 | 2022 OCT 13 12:09:26 | 2022 OCT 13 12:27:13 | 0 | -6.0233 | 102.3084 | -63.5845 | 5.8008 | 320.6923 | 197.1146 | N/A | 374.4202 | 570.4114 | 10 | 640 | 1580 | 30 | 30 | 2667 | 3 | 1 | 13 | 13 | 0 | 0 | 0 | 0 | 0 | 0 | 0 | 0 | 0 | 0 | 610 | 2067 | 300 | 633 | 1400002C000A0280062C1E1E0A6B0301000D000D0000000000000000000000000000000002620813012C0279 | 1 | 1 | 3205 | 3205 | 0 | 146 | grazing | 2022 OCT 13 11:53:47 | SO ON