## NOMAD_grazing_solar_occulations
Orbit 80/40 or 60/60 or OFF (1-11 = 80/40; 101-111 = 60/60; 12 = switch off) | Orbit type | Grazing solar occultation observation number | Thermal orbit/nightside number | ESA orbit number | LNO+UVIS operating (YES = 1; NO = 0) | UVIS alone operating (YES = 1; NO = 0) | LNO alone operating (YES = 1; NO = 0) | SO+UVIS operating (YES = 1; NO = 0) | SO alone operating (YES = 1; NO = 0) | TC20 execution start time (UTC) | TC20 execution end time (UTC) | SO start time (UTC) | SO end time (UTC) | LNO start time (UTC) | LNO end time (UTC) | UVIS start time (UTC) | UVIS end time (UTC) | Limb Height 250 km: entry (UTC) | Min. Limb Height switch SCI1 to SCI2 (UTC) | Limb Height 250 km: exit (UTC) | Min. Limb Height (km) | Latitude probed @ min. limb height (deg) | Longitude probed @ min. limb height (deg) | Beta angle (deg) | Local Solar Time (LST): TGO2SUN vector surface intercept point @ min. limb height (h) | Solar longitude Ls (deg) | SO+SINBAD data volume (Mbit) | LNO+SINBAD data volume (Mbit) | UVIS+SINBAD data volume (Mbit) | Channel(s)+SINBAD data volume (Mbit) | TC20 SO_START_TIME | TC20 SO_START_SCIENCE_1 | TC20 SO_START_SCIENCE_2 | TC20 SO_DURATION_REFERENCE_1 | TC20 SO_DURATION_REFERENCE_2 | TC20 SO_DURATION_TIME | TC20 SO_COP_GENERAL | TC20 SO_COP_PRECOOLING | TC20 SO_COP_SCIENCE_1 | TC20 SO_COP_SCIENCE_2 | TC20 LNO_START_TIME | TC20 LNO_START_SCIENCE_1 | TC20 LNO_START_SCIENCE_2 | TC20 LNO_DURATION_REFERENCE_1 | TC20 LNO_DURATION_REFERENCE_2 | TC20 LNO_DURATION_TIME | TC20 LNO_COP_GENERAL | TC20 LNO_COP_PRECOOLING | TC20 LNO_COP_SCIENCE_1 | TC20 LNO_COP_SCIENCE_2 | TC20 UVIS_START_TIME | TC20 UVIS_DURATION_TIME | TC20 UVIS_COP_ROW | TC20 CHECKSUM | TC20 (HEX) | TC20 FIXED | TC20 PRECOOLING | TC20 SCI1 | TC20 SCI2 | LNO_OBSERVING (1=YES;0=NO) | OBSERVATION NUMBER | OBSERVATION TYPE | APPROX TC START TIME | COMMENTS
5 | 5 | 1 | 225 | 37618 | 0 | 0 | 0 | 1 | 0 | 2026 APR 29 23:09:00 | 2026 APR 29 23:50:36 | 2026 APR 29 23:09:10 | 2026 APR 29 23:50:36 | N/A | N/A | 2026 APR 29 23:16:30 | 2026 APR 29 23:50:36 | 2026 APR 29 23:17:00 | 2026 APR 29 23:33:15 | 2026 APR 29 23:50:06 | 7.6042 | 15.7843 | -33.402 | -63.57 | 17.4856 | 273.0281 | 194.7299 | N/A | 370.6163 | 564.2343 | 10 | 480 | 1455 | 30 | 30 | 2486 | 3 | 1 | 13 | 13 | 0 | 0 | 0 | 0 | 0 | 0 | 0 | 0 | 0 | 0 | 450 | 2046 | 300 | 1261 | 1400002C000A01E005AF1E1E09B60301000D000D0000000000000000000000000000000001C207FE012C04ED | -1 | -1 | -1 | -1 | -1 | 225 | grazing | 2026 APR 29 23:17:03 | IR OFF
5 | 5 | 2 | 226 | 37619 | 0 | 0 | 0 | 1 | 0 | 2026 APR 30 01:07:03 | 2026 APR 30 01:48:21 | 2026 APR 30 01:07:13 | 2026 APR 30 01:48:21 | N/A | N/A | 2026 APR 30 01:14:33 | 2026 APR 30 01:48:21 | 2026 APR 30 01:15:03 | 2026 APR 30 01:31:08 | 2026 APR 30 01:47:51 | 15.1497 | 16.0563 | -62.2112 | -63.7968 | 17.4761 | 273.0794 | 193.0264 | N/A | 367.3557 | 559.28 | 10 | 480 | 1445 | 30 | 30 | 2468 | 3 | 1 | 13 | 13 | 0 | 0 | 0 | 0 | 0 | 0 | 0 | 0 | 0 | 0 | 450 | 2028 | 300 | 1215 | 1400002C000A01E005A51E1E09A40301000D000D0000000000000000000000000000000001C207EC012C04BF | -1 | -1 | -1 | -1 | -1 | 226 | grazing | 2026 APR 30 01:15:06 | IR OFF
5 | 5 | 3 | 228 | 37621 | 0 | 0 | 0 | 1 | 0 | 2026 APR 30 05:02:53 | 2026 APR 30 05:43:48 | 2026 APR 30 05:03:03 | 2026 APR 30 05:43:48 | N/A | N/A | 2026 APR 30 05:10:23 | 2026 APR 30 05:43:48 | 2026 APR 30 05:10:53 | 2026 APR 30 05:26:49 | 2026 APR 30 05:43:18 | 26.4174 | 16.5913 | -119.8057 | -64.2055 | 17.4575 | 273.182 | 190.8496 | N/A | 363.1894 | 552.9495 | 10 | 480 | 1436 | 30 | 30 | 2445 | 3 | 1 | 13 | 13 | 0 | 0 | 0 | 0 | 0 | 0 | 0 | 0 | 0 | 0 | 450 | 2005 | 300 | 1160 | 1400002C000A01E0059C1E1E098D0301000D000D0000000000000000000000000000000001C207D5012C0488 | -1 | -1 | -1 | -1 | -1 | 228 | grazing | 2026 APR 30 05:10:55 | IR OFF
5 | 5 | 4 | 229 | 37622 | 0 | 0 | 0 | 1 | 0 | 2026 APR 30 07:00:49 | 2026 APR 30 07:41:32 | 2026 APR 30 07:00:59 | 2026 APR 30 07:41:32 | N/A | N/A | 2026 APR 30 07:08:19 | 2026 APR 30 07:41:32 | 2026 APR 30 07:08:49 | 2026 APR 30 07:24:36 | 2026 APR 30 07:41:02 | 32.1402 | 16.9143 | -148.6186 | -64.4065 | 17.4464 | 273.2333 | 189.7139 | N/A | 361.0157 | 549.6467 | 10 | 480 | 1427 | 30 | 30 | 2433 | 3 | 1 | 13 | 13 | 0 | 0 | 0 | 0 | 0 | 0 | 0 | 0 | 0 | 0 | 450 | 1993 | 300 | 1127 | 1400002C000A01E005931E1E09810301000D000D0000000000000000000000000000000001C207C9012C0467 | -1 | -1 | -1 | -1 | -1 | 229 | grazing | 2026 APR 30 07:08:50 | IR OFF
5 | 5 | 5 | 230 | 37623 | 0 | 0 | 0 | 1 | 0 | 2026 APR 30 08:58:51 | 2026 APR 30 09:39:12 | 2026 APR 30 08:59:01 | 2026 APR 30 09:39:12 | N/A | N/A | 2026 APR 30 09:06:21 | 2026 APR 30 09:39:12 | 2026 APR 30 09:06:51 | 2026 APR 30 09:22:35 | 2026 APR 30 09:38:42 | 39.4022 | 16.6704 | -177.1832 | -64.6411 | 17.455 | 273.2847 | 187.6318 | N/A | 357.0306 | 543.5914 | 10 | 480 | 1424 | 30 | 30 | 2411 | 3 | 1 | 13 | 13 | 0 | 0 | 0 | 0 | 0 | 0 | 0 | 0 | 0 | 0 | 450 | 1971 | 300 | 1080 | 1400002C000A01E005901E1E096B0301000D000D0000000000000000000000000000000001C207B3012C0438 | -1 | -1 | -1 | -1 | -1 | 230 | grazing | 2026 APR 30 09:06:53 | IR OFF
5 | 5 | 6 | 231 | 37624 | 0 | 0 | 0 | 1 | 0 | 2026 APR 30 10:56:54 | 2026 APR 30 11:36:54 | 2026 APR 30 10:57:04 | 2026 APR 30 11:36:54 | N/A | N/A | 2026 APR 30 11:04:24 | 2026 APR 30 11:36:54 | 2026 APR 30 11:04:54 | 2026 APR 30 11:20:20 | 2026 APR 30 11:36:24 | 46.5926 | 17.2517 | 153.8761 | -64.8969 | 17.4344 | 273.3359 | 185.6443 | N/A | 353.2266 | 537.8114 | 10 | 480 | 1406 | 30 | 30 | 2390 | 3 | 1 | 13 | 13 | 0 | 0 | 0 | 0 | 0 | 0 | 0 | 0 | 0 | 0 | 450 | 1950 | 300 | 1020 | 1400002C000A01E0057E1E1E09560301000D000D0000000000000000000000000000000001C2079E012C03FC | -1 | -1 | -1 | -1 | -1 | 231 | grazing | 2026 APR 30 11:04:55 | IR OFF
5 | 5 | 7 | 232 | 37625 | 0 | 0 | 0 | 1 | 0 | 2026 APR 30 12:54:57 | 2026 APR 30 13:34:39 | 2026 APR 30 12:55:07 | 2026 APR 30 13:34:39 | N/A | N/A | 2026 APR 30 13:02:27 | 2026 APR 30 13:34:39 | 2026 APR 30 13:02:57 | 2026 APR 30 13:18:13 | 2026 APR 30 13:34:09 | 53.1383 | 17.5141 | 125.0697 | -65.1348 | 17.4253 | 273.3872 | 183.9407 | N/A | 349.9661 | 532.8572 | 10 | 480 | 1396 | 30 | 30 | 2372 | 3 | 1 | 13 | 13 | 0 | 0 | 0 | 0 | 0 | 0 | 0 | 0 | 0 | 0 | 450 | 1932 | 300 | 974 | 1400002C000A01E005741E1E09440301000D000D0000000000000000000000000000000001C2078C012C03CE | -1 | -1 | -1 | -1 | -1 | 232 | grazing | 2026 APR 30 13:02:57 | IR OFF
5 | 5 | 8 | 235 | 37628 | 0 | 0 | 0 | 1 | 0 | 2026 APR 30 18:48:48 | 2026 APR 30 19:27:52 | 2026 APR 30 18:48:58 | 2026 APR 30 19:27:52 | N/A | N/A | 2026 APR 30 18:56:18 | 2026 APR 30 19:27:52 | 2026 APR 30 18:56:48 | 2026 APR 30 19:11:49 | 2026 APR 30 19:27:22 | 68.226 | 18.0357 | 38.8015 | -65.7227 | 17.4069 | 273.5411 | 180.3443 | N/A | 343.0827 | 522.3981 | 10 | 480 | 1381 | 30 | 30 | 2334 | 3 | 1 | 13 | 13 | 0 | 0 | 0 | 0 | 0 | 0 | 0 | 0 | 0 | 0 | 450 | 1894 | 300 | 883 | 1400002C000A01E005651E1E091E0301000D000D0000000000000000000000000000000001C20766012C0373 | -1 | -1 | -1 | -1 | -1 | 235 | grazing | 2026 APR 30 18:56:49 | IR OFF