## NOMAD_grazing_solar_occulations
Orbit 80/40 or 60/60 or OFF (1-11 = 80/40; 101-111 = 60/60; 12 = switch off) | Orbit type | Grazing solar occultation observation number | Thermal orbit/nightside number | ESA orbit number | LNO+UVIS operating (YES = 1; NO = 0) | UVIS alone operating (YES = 1; NO = 0) | LNO alone operating (YES = 1; NO = 0) | SO+UVIS operating (YES = 1; NO = 0) | SO alone operating (YES = 1; NO = 0) | TC20 execution start time (UTC) | TC20 execution end time (UTC) | SO start time (UTC) | SO end time (UTC) | LNO start time (UTC) | LNO end time (UTC) | UVIS start time (UTC) | UVIS end time (UTC) | Limb Height 250 km: entry (UTC) | Min. Limb Height switch SCI1 to SCI2 (UTC) | Limb Height 250 km: exit (UTC) | Min. Limb Height (km) | Latitude probed @ min. limb height (deg) | Longitude probed @ min. limb height (deg) | Beta angle (deg) | Local Solar Time (LST): TGO2SUN vector surface intercept point @ min. limb height (h) | Solar longitude Ls (deg) | SO+SINBAD data volume (Mbit) | LNO+SINBAD data volume (Mbit) | UVIS+SINBAD data volume (Mbit) | Channel(s)+SINBAD data volume (Mbit) | TC20 SO_START_TIME | TC20 SO_START_SCIENCE_1 | TC20 SO_START_SCIENCE_2 | TC20 SO_DURATION_REFERENCE_1 | TC20 SO_DURATION_REFERENCE_2 | TC20 SO_DURATION_TIME | TC20 SO_COP_GENERAL | TC20 SO_COP_PRECOOLING | TC20 SO_COP_SCIENCE_1 | TC20 SO_COP_SCIENCE_2 | TC20 LNO_START_TIME | TC20 LNO_START_SCIENCE_1 | TC20 LNO_START_SCIENCE_2 | TC20 LNO_DURATION_REFERENCE_1 | TC20 LNO_DURATION_REFERENCE_2 | TC20 LNO_DURATION_TIME | TC20 LNO_COP_GENERAL | TC20 LNO_COP_PRECOOLING | TC20 LNO_COP_SCIENCE_1 | TC20 LNO_COP_SCIENCE_2 | TC20 UVIS_START_TIME | TC20 UVIS_DURATION_TIME | TC20 UVIS_COP_ROW | TC20 CHECKSUM | TC20 (HEX)
5 | 5 | 1 | 15 | 3894 | 0 | 0 | 0 | 1 | 0 | 2018 OCT 07 18:33:27 | 2018 OCT 07 19:17:35 | 2018 OCT 07 18:33:37 | 2018 OCT 07 19:17:35 | N/A | N/A | 2018 OCT 07 18:43:37 | 2018 OCT 07 19:17:35 | 2018 OCT 07 18:44:07 | 2018 OCT 07 19:00:15 | 2018 OCT 07 19:17:05 | 12.9592 | 11.1417 | 78.9923 | -63.929 | 17.6433 | 264.6369 | 194.3699 | N/A | 107.948 | 301.2104 | 10 | 640 | 1608 | 30 | 30 | 2638 | 0 | 1 | 2512 | 2512 | 0 | 0 | 0 | 0 | 0 | 0 | 0 | 0 | 0 | 0 | 610 | 2038 | 327 | 1290 | 1400002C000A028006481E1E0A4E000109D009D000000000000000000000000000000000026207F60147050A
5 | 5 | 2 | 17 | 3896 | 0 | 0 | 0 | 1 | 0 | 2018 OCT 07 22:29:10 | 2018 OCT 07 23:12:49 | 2018 OCT 07 22:29:20 | 2018 OCT 07 23:12:49 | N/A | N/A | 2018 OCT 07 22:39:20 | 2018 OCT 07 23:12:49 | 2018 OCT 07 22:39:50 | 2018 OCT 07 22:55:45 | 2018 OCT 07 23:12:19 | 25.9055 | 11.6176 | 21.4841 | -64.4075 | 17.6278 | 264.7402 | 191.6253 | N/A | 106.412 | 296.9456 | 10 | 640 | 1595 | 30 | 30 | 2609 | 0 | 1 | 2512 | 2512 | 0 | 0 | 0 | 0 | 0 | 0 | 0 | 0 | 0 | 0 | 610 | 2009 | 327 | 1219 | 1400002C000A0280063B1E1E0A31000109D009D000000000000000000000000000000000026207D9014704C3
5 | 5 | 3 | 18 | 3897 | 0 | 0 | 0 | 1 | 0 | 2018 OCT 08 00:27:12 | 2018 OCT 08 01:10:27 | 2018 OCT 08 00:27:22 | 2018 OCT 08 01:10:27 | N/A | N/A | 2018 OCT 08 00:37:22 | 2018 OCT 08 01:10:27 | 2018 OCT 08 00:37:52 | 2018 OCT 08 00:53:43 | 2018 OCT 08 01:09:57 | 34.9249 | 11.3176 | -7.0562 | -64.6959 | 17.6375 | 264.7919 | 189.3539 | N/A | 105.1407 | 293.416 | 10 | 640 | 1591 | 30 | 30 | 2585 | 0 | 1 | 2512 | 2512 | 0 | 0 | 0 | 0 | 0 | 0 | 0 | 0 | 0 | 0 | 610 | 1985 | 327 | 1167 | 1400002C000A028006371E1E0A19000109D009D000000000000000000000000000000000026207C10147048F
5 | 5 | 4 | 21 | 3900 | 0 | 0 | 0 | 1 | 0 | 2018 OCT 08 06:21:15 | 2018 OCT 08 07:03:22 | 2018 OCT 08 06:21:25 | 2018 OCT 08 07:03:22 | N/A | N/A | 2018 OCT 08 06:31:25 | 2018 OCT 08 07:03:22 | 2018 OCT 08 06:31:55 | 2018 OCT 08 06:47:10 | 2018 OCT 08 07:02:52 | 59.0731 | 12.1601 | -93.4322 | -65.4814 | 17.6094 | 264.947 | 182.9182 | N/A | 101.5389 | 283.4157 | 10 | 640 | 1555 | 30 | 30 | 2517 | 0 | 1 | 2512 | 2512 | 0 | 0 | 0 | 0 | 0 | 0 | 0 | 0 | 0 | 0 | 610 | 1917 | 327 | 1250 | 1400002C000A028006131E1E09D5000109D009D0000000000000000000000000000000000262077D014704E2
5 | 5 | 5 | 23 | 3902 | 0 | 0 | 0 | 1 | 0 | 2018 OCT 08 10:17:03 | 2018 OCT 08 10:58:39 | 2018 OCT 08 10:17:13 | 2018 OCT 08 10:58:39 | N/A | N/A | 2018 OCT 08 10:27:13 | 2018 OCT 08 10:58:39 | 2018 OCT 08 10:27:43 | 2018 OCT 08 10:42:39 | 2018 OCT 08 10:58:09 | 71.226 | 12.7873 | -151.0143 | -65.9496 | 17.5886 | 265.0503 | 179.9843 | N/A | 99.897 | 278.8567 | 10 | 640 | 1536 | 30 | 30 | 2486 | 0 | 1 | 2512 | 2512 | 0 | 0 | 0 | 0 | 0 | 0 | 0 | 0 | 0 | 0 | 610 | 1886 | 327 | 1169 | 1400002C000A028006001E1E09B6000109D009D0000000000000000000000000000000000262075E01470491
5 | 5 | 6 | 24 | 3903 | 0 | 0 | 0 | 1 | 0 | 2018 OCT 08 12:15:06 | 2018 OCT 08 12:56:13 | 2018 OCT 08 12:15:16 | 2018 OCT 08 12:56:13 | N/A | N/A | 2018 OCT 08 12:25:16 | 2018 OCT 08 12:56:13 | 2018 OCT 08 12:25:46 | 2018 OCT 08 12:40:26 | 2018 OCT 08 12:55:43 | 79.1318 | 13.0022 | -179.7665 | -66.2224 | 17.5814 | 265.1019 | 177.2397 | N/A | 98.3609 | 274.5919 | 10 | 640 | 1520 | 30 | 30 | 2457 | 0 | 1 | 2512 | 2512 | 0 | 0 | 0 | 0 | 0 | 0 | 0 | 0 | 0 | 0 | 610 | 1857 | 327 | 1350 | 1400002C000A028005F01E1E0999000109D009D0000000000000000000000000000000000262074101470546
5 | 5 | 7 | 27 | 3906 | 0 | 0 | 0 | 1 | 0 | 2018 OCT 08 18:09:11 | 2018 OCT 08 18:49:10 | 2018 OCT 08 18:09:21 | 2018 OCT 08 18:49:10 | N/A | N/A | 2018 OCT 08 18:19:21 | 2018 OCT 08 18:49:10 | 2018 OCT 08 18:19:51 | 2018 OCT 08 18:34:03 | 2018 OCT 08 18:48:40 | 99.3953 | 13.3165 | 94.0772 | -67.0216 | 17.5706 | 265.257 | 170.8041 | N/A | 94.7591 | 264.5916 | 10 | 640 | 1492 | 30 | 30 | 2389 | 0 | 1 | 2512 | 2512 | 0 | 0 | 0 | 0 | 0 | 0 | 0 | 0 | 0 | 0 | 610 | 1789 | 327 | 1441 | 1400002C000A028005D41E1E0955000109D009D000000000000000000000000000000000026206FD014705A1
5 | 5 | 8 | 184 | 4062 | 0 | 0 | 0 | 1 | 0 | 2018 OCT 21 13:45:59 | 2018 OCT 21 14:26:55 | 2018 OCT 21 13:46:09 | 2018 OCT 21 14:26:55 | N/A | N/A | 2018 OCT 21 13:56:09 | 2018 OCT 21 14:26:55 | 2018 OCT 21 13:56:39 | 2018 OCT 21 14:11:46 | 2018 OCT 21 14:26:25 | 84.2245 | 13.2296 | 118.1605 | -66.4923 | 6.4278 | 273.3231 | 176.1987 | N/A | 97.7782 | 272.9742 | 10 | 640 | 1547 | 30 | 30 | 2446 | 0 | 1 | 2512 | 2512 | 0 | 0 | 0 | 0 | 0 | 0 | 0 | 0 | 0 | 0 | 610 | 1846 | 327 | 1100 | 1400002C000A0280060B1E1E098E000109D009D000000000000000000000000000000000026207360147044C
5 | 5 | 9 | 186 | 4064 | 0 | 0 | 0 | 1 | 0 | 2018 OCT 21 17:41:11 | 2018 OCT 21 18:22:37 | 2018 OCT 21 17:41:21 | 2018 OCT 21 18:22:37 | N/A | N/A | 2018 OCT 21 17:51:21 | 2018 OCT 21 18:22:37 | 2018 OCT 21 17:51:51 | 2018 OCT 21 18:07:13 | 2018 OCT 21 18:22:07 | 73.5368 | 12.5869 | 60.5763 | -66.0283 | 6.4061 | 273.4255 | 179.0379 | N/A | 99.3673 | 277.3861 | 10 | 640 | 1562 | 30 | 30 | 2476 | 0 | 1 | 2512 | 2512 | 0 | 0 | 0 | 0 | 0 | 0 | 0 | 0 | 0 | 0 | 610 | 1876 | 327 | 1175 | 1400002C000A0280061A1E1E09AC000109D009D0000000000000000000000000000000000262075401470497
5 | 5 | 10 | 188 | 4066 | 0 | 0 | 0 | 1 | 0 | 2018 OCT 21 21:36:35 | 2018 OCT 21 22:18:40 | 2018 OCT 21 21:36:45 | 2018 OCT 21 22:18:40 | N/A | N/A | 2018 OCT 21 21:46:45 | 2018 OCT 21 22:18:40 | 2018 OCT 21 21:47:15 | 2018 OCT 21 22:02:59 | 2018 OCT 21 22:18:10 | 59.6128 | 12.3714 | 3.1304 | -65.5143 | 6.3989 | 273.5281 | 182.729 | N/A | 101.433 | 283.1216 | 10 | 640 | 1584 | 30 | 30 | 2515 | 0 | 1 | 2512 | 2512 | 0 | 0 | 0 | 0 | 0 | 0 | 0 | 0 | 0 | 0 | 610 | 1915 | 327 | 1275 | 1400002C000A028006301E1E09D3000109D009D0000000000000000000000000000000000262077B014704FB
5 | 5 | 11 | 190 | 4068 | 0 | 0 | 0 | 1 | 0 | 2018 OCT 22 01:31:49 | 2018 OCT 22 02:14:41 | 2018 OCT 22 01:31:59 | 2018 OCT 22 02:14:41 | N/A | N/A | 2018 OCT 22 01:41:59 | 2018 OCT 22 02:14:41 | 2018 OCT 22 01:42:29 | 2018 OCT 22 01:58:36 | 2018 OCT 22 02:14:11 | 44.2013 | 11.9884 | -54.3625 | -64.9555 | 6.3861 | 273.6307 | 187.1771 | N/A | 103.9225 | 290.0336 | 10 | 640 | 1607 | 30 | 30 | 2562 | 0 | 1 | 2512 | 2512 | 0 | 0 | 0 | 0 | 0 | 0 | 0 | 0 | 0 | 0 | 610 | 1962 | 327 | 1137 | 1400002C000A028006471E1E0A02000109D009D000000000000000000000000000000000026207AA01470471
5 | 5 | 12 | 192 | 4070 | 0 | 0 | 0 | 1 | 0 | 2018 OCT 22 05:27:07 | 2018 OCT 22 06:10:30 | 2018 OCT 22 05:27:17 | 2018 OCT 22 06:10:30 | N/A | N/A | 2018 OCT 22 05:37:17 | 2018 OCT 22 06:10:30 | 2018 OCT 22 05:37:47 | 2018 OCT 22 05:54:07 | 2018 OCT 22 06:10:00 | 31.0311 | 11.4903 | -111.8876 | -64.4836 | 6.3694 | 273.7331 | 190.1111 | N/A | 105.5645 | 294.5926 | 10 | 640 | 1620 | 30 | 30 | 2593 | 0 | 1 | 2512 | 2512 | 0 | 0 | 0 | 0 | 0 | 0 | 0 | 0 | 0 | 0 | 610 | 1993 | 327 | 1212 | 1400002C000A028006541E1E0A21000109D009D000000000000000000000000000000000026207C9014704BC
5 | 5 | 13 | 194 | 4072 | 0 | 0 | 0 | 1 | 0 | 2018 OCT 22 09:22:25 | 2018 OCT 22 10:06:23 | 2018 OCT 22 09:22:35 | 2018 OCT 22 10:06:23 | N/A | N/A | 2018 OCT 22 09:32:35 | 2018 OCT 22 10:06:23 | 2018 OCT 22 09:33:05 | 2018 OCT 22 09:49:42 | 2018 OCT 22 10:05:53 | 15.7121 | 10.835 | -169.5056 | -63.9659 | 6.3478 | 273.8356 | 193.4235 | N/A | 107.4184 | 299.7398 | 10 | 640 | 1637 | 30 | 30 | 2628 | 0 | 1 | 2512 | 2512 | 0 | 0 | 0 | 0 | 0 | 0 | 0 | 0 | 0 | 0 | 610 | 2028 | 327 | 1299 | 1400002C000A028006651E1E0A44000109D009D000000000000000000000000000000000026207EC01470513
5 | 5 | 14 | 196 | 4074 | 0 | 0 | 0 | 1 | 0 | 2018 OCT 22 13:17:46 | 2018 OCT 22 14:02:29 | 2018 OCT 22 13:17:56 | 2018 OCT 22 14:02:29 | N/A | N/A | 2018 OCT 22 13:27:56 | 2018 OCT 22 14:02:29 | 2018 OCT 22 13:28:26 | 2018 OCT 22 13:44:15 | 2018 OCT 22 14:01:59 | 0 | 7.5032 | 130.521 | -63.4206 | 6.1525 | 273.9376 | 197.6824 | N/A | 109.8019 | 306.3576 | 10 | 640 | 1589 | 30 | 30 | 2673 | 0 | 1 | 2512 | 2512 | 0 | 0 | 0 | 0 | 0 | 0 | 0 | 0 | 0 | 0 | 610 | 2073 | 327 | 1086 | 1400002C000A028006351E1E0A71000109D009D000000000000000000000000000000000026208190147043E