## NOMAD_grazing_solar_occulations
Orbit 80/40 or 60/60 or OFF (1-11 = 80/40; 101-111 = 60/60; 12 = switch off) | Orbit type | Grazing solar occultation observation number | Thermal orbit/nightside number | ESA orbit number | LNO+UVIS operating (YES = 1; NO = 0) | UVIS alone operating (YES = 1; NO = 0) | LNO alone operating (YES = 1; NO = 0) | SO+UVIS operating (YES = 1; NO = 0) | SO alone operating (YES = 1; NO = 0) | TC20 execution start time (UTC) | TC20 execution end time (UTC) | SO start time (UTC) | SO end time (UTC) | LNO start time (UTC) | LNO end time (UTC) | UVIS start time (UTC) | UVIS end time (UTC) | Limb Height 250 km: entry (UTC) | Min. Limb Height switch SCI1 to SCI2 (UTC) | Limb Height 250 km: exit (UTC) | Min. Limb Height (km) | Latitude probed @ min. limb height (deg) | Longitude probed @ min. limb height (deg) | Beta angle (deg) | Local Solar Time (LST): TGO2SUN vector surface intercept point @ min. limb height (h) | Solar longitude Ls (deg) | SO+SINBAD data volume (Mbit) | LNO+SINBAD data volume (Mbit) | UVIS+SINBAD data volume (Mbit) | Channel(s)+SINBAD data volume (Mbit) | TC20 SO_START_TIME | TC20 SO_START_SCIENCE_1 | TC20 SO_START_SCIENCE_2 | TC20 SO_DURATION_REFERENCE_1 | TC20 SO_DURATION_REFERENCE_2 | TC20 SO_DURATION_TIME | TC20 SO_COP_GENERAL | TC20 SO_COP_PRECOOLING | TC20 SO_COP_SCIENCE_1 | TC20 SO_COP_SCIENCE_2 | TC20 LNO_START_TIME | TC20 LNO_START_SCIENCE_1 | TC20 LNO_START_SCIENCE_2 | TC20 LNO_DURATION_REFERENCE_1 | TC20 LNO_DURATION_REFERENCE_2 | TC20 LNO_DURATION_TIME | TC20 LNO_COP_GENERAL | TC20 LNO_COP_PRECOOLING | TC20 LNO_COP_SCIENCE_1 | TC20 LNO_COP_SCIENCE_2 | TC20 UVIS_START_TIME | TC20 UVIS_DURATION_TIME | TC20 UVIS_COP_ROW | TC20 CHECKSUM | TC20 (HEX) | TC20 FIXED | TC20 PRECOOLING | TC20 SCI1 | TC20 SCI2 | LNO_OBSERVING (1=YES;0=NO) | OBSERVATION NUMBER | OBSERVATION TYPE | APPROX TC START TIME | COMMENTS
5 | 5 | 1 | 151 | 8477 | 0 | 0 | 0 | 1 | 0 | 2019 OCT 17 22:32:04 | 2019 OCT 17 23:16:58 | 2019 OCT 17 22:32:14 | 2019 OCT 17 23:16:58 | N/A | N/A | 2019 OCT 17 22:42:14 | 2019 OCT 17 23:16:58 | 2019 OCT 17 22:42:44 | 2019 OCT 17 22:59:07 | 2019 OCT 17 23:16:27 | 0 | -19.2852 | 23.9932 | 64.086 | 17.4386 | 94.3912 | 198.7235 | N/A | 361.9918 | 559.5826 | 10 | 640 | 1623 | 30 | 30 | 2684 | 2 | 1 | 57 | 57 | 0 | 0 | 0 | 0 | 0 | 0 | 0 | 0 | 0 | 0 | 610 | 2084 | 300 | 797 | 1400002C000A028006571E1E0A7C0201003900390000000000000000000000000000000002620824012C031D | 1 | 1 | 3951 | 3951 | 0 | 151 | merged | 2019 OCT 17 22:42:44 | SO ON
5 | 5 | 2 | 152 | 8478 | 0 | 0 | 0 | 1 | 0 | 2019 OCT 18 00:30:07 | 2019 OCT 18 01:14:41 | 2019 OCT 18 00:30:17 | 2019 OCT 18 01:14:41 | N/A | N/A | 2019 OCT 18 00:40:17 | 2019 OCT 18 01:14:41 | 2019 OCT 18 00:40:47 | 2019 OCT 18 00:57:49 | 2019 OCT 18 01:14:11 | 7.0726 | -16.4767 | -4.5311 | 64.3336 | 17.4625 | 94.4278 | 196.8306 | N/A | 358.5177 | 554.2266 | 10 | 640 | 1662 | 30 | 30 | 2664 | 2 | 1 | 57 | 57 | 0 | 0 | 0 | 0 | 0 | 0 | 0 | 0 | 0 | 0 | 610 | 2064 | 300 | 796 | 1400002C000A0280067E1E1E0A680201003900390000000000000000000000000000000002620810012C031C | 1 | 1 | 1452 | 1452 | 0 | 152 | grazing | 2019 OCT 18 00:40:49 | SO ON
5 | 5 | 3 | 154 | 8480 | 0 | 0 | 0 | 1 | 0 | 2019 OCT 18 04:26:15 | 2019 OCT 18 05:10:13 | 2019 OCT 18 04:26:25 | 2019 OCT 18 05:10:13 | N/A | N/A | 2019 OCT 18 04:36:25 | 2019 OCT 18 05:10:13 | 2019 OCT 18 04:36:55 | 2019 OCT 18 04:53:36 | 2019 OCT 18 05:09:43 | 21.8501 | -16.9475 | -62.1503 | 64.8184 | 17.4461 | 94.5005 | 193.4235 | N/A | 352.2645 | 544.586 | 10 | 640 | 1641 | 30 | 30 | 2628 | 2 | 1 | 57 | 57 | 0 | 0 | 0 | 0 | 0 | 0 | 0 | 0 | 0 | 0 | 610 | 2028 | 300 | 958 | 1400002C000A028006691E1E0A4402010039003900000000000000000000000000000000026207EC012C03BE | 1 | 1 | 293 | 293 | 0 | 154 | grazing | 2019 OCT 18 04:36:58 | SO ON
5 | 5 | 4 | 157 | 8483 | 0 | 0 | 0 | 1 | 0 | 2019 OCT 18 10:19:55 | 2019 OCT 18 11:03:19 | 2019 OCT 18 10:20:05 | 2019 OCT 18 11:03:19 | N/A | N/A | 2019 OCT 18 10:30:05 | 2019 OCT 18 11:03:19 | 2019 OCT 18 10:30:35 | 2019 OCT 18 10:47:04 | 2019 OCT 18 11:02:49 | 38.3671 | -17.7425 | -148.5779 | 65.4483 | 17.4183 | 94.6094 | 190.2057 | N/A | 346.3587 | 535.4809 | 10 | 640 | 1629 | 30 | 30 | 2594 | 2 | 1 | 57 | 57 | 0 | 0 | 0 | 0 | 0 | 0 | 0 | 0 | 0 | 0 | 610 | 1994 | 300 | 878 | 1400002C000A0280065D1E1E0A2202010039003900000000000000000000000000000000026207CA012C036E | 1 | 1 | 1452 | 1452 | 0 | 157 | grazing | 2019 OCT 18 10:30:36 | SO ON
5 | 5 | 5 | 158 | 8484 | 0 | 0 | 0 | 1 | 0 | 2019 OCT 18 12:17:58 | 2019 OCT 18 13:00:59 | 2019 OCT 18 12:18:08 | 2019 OCT 18 13:00:59 | N/A | N/A | 2019 OCT 18 12:28:08 | 2019 OCT 18 13:00:59 | 2019 OCT 18 12:28:38 | 2019 OCT 18 12:44:53 | 2019 OCT 18 13:00:29 | 45.8106 | -17.9931 | -177.379 | 65.6839 | 17.4094 | 94.6457 | 188.0289 | N/A | 342.3636 | 529.3216 | 10 | 640 | 1615 | 30 | 30 | 2571 | 2 | 1 | 57 | 57 | 0 | 0 | 0 | 0 | 0 | 0 | 0 | 0 | 0 | 0 | 610 | 1971 | 300 | 818 | 1400002C000A0280064F1E1E0A0B02010039003900000000000000000000000000000000026207B3012C0332 | 1 | 1 | 1176 | 1176 | 0 | 158 | grazing | 2019 OCT 18 12:28:39 | SO ON
5 | 5 | 6 | 160 | 8486 | 0 | 0 | 0 | 1 | 0 | 2019 OCT 18 16:14:04 | 2019 OCT 18 16:56:29 | 2019 OCT 18 16:14:14 | 2019 OCT 18 16:56:29 | N/A | N/A | 2019 OCT 18 16:24:14 | 2019 OCT 18 16:56:29 | 2019 OCT 18 16:24:44 | 2019 OCT 18 16:40:42 | 2019 OCT 18 16:55:59 | 58.7076 | -18.3149 | 125.0687 | 66.1956 | 17.3983 | 94.7184 | 184.6218 | N/A | 336.1104 | 519.6809 | 10 | 640 | 1598 | 30 | 30 | 2535 | 2 | 1 | 57 | 57 | 0 | 0 | 0 | 0 | 0 | 0 | 0 | 0 | 0 | 0 | 610 | 1935 | 300 | 984 | 1400002C000A0280063E1E1E09E7020100390039000000000000000000000000000000000262078F012C03D8 | 1 | 1 | 1452 | 1452 | 0 | 160 | grazing | 2019 OCT 18 16:24:46 | SO ON
5 | 5 | 7 | 163 | 8489 | 0 | 0 | 0 | 1 | 0 | 2019 OCT 18 22:07:49 | 2019 OCT 18 22:49:39 | 2019 OCT 18 22:07:59 | 2019 OCT 18 22:49:39 | N/A | N/A | 2019 OCT 18 22:17:59 | 2019 OCT 18 22:49:39 | 2019 OCT 18 22:18:29 | 2019 OCT 18 22:34:10 | 2019 OCT 18 22:49:09 | 72.6413 | -19.2699 | 38.5479 | 66.801 | 17.3642 | 94.8274 | 181.3093 | N/A | 330.0309 | 510.308 | 10 | 640 | 1581 | 30 | 30 | 2500 | 2 | 1 | 57 | 57 | 0 | 0 | 0 | 0 | 0 | 0 | 0 | 0 | 0 | 0 | 610 | 1900 | 300 | 897 | 1400002C000A0280062D1E1E09C4020100390039000000000000000000000000000000000262076C012C0381 | 1 | 1 | 1452 | 1452 | 0 | 163 | grazing | 2019 OCT 18 22:18:30 | SO ON
5 | 5 | 8 | 165 | 8491 | 0 | 0 | 0 | 1 | 0 | 2019 OCT 19 02:03:56 | 2019 OCT 19 02:44:58 | 2019 OCT 19 02:04:06 | 2019 OCT 19 02:44:58 | N/A | N/A | 2019 OCT 19 02:14:06 | 2019 OCT 19 02:44:58 | 2019 OCT 19 02:14:36 | 2019 OCT 19 02:29:51 | 2019 OCT 19 02:44:28 | 86.7608 | -19.7274 | -19.0483 | 67.2812 | 17.3478 | 94.9001 | 176.7665 | N/A | 321.6932 | 497.4538 | 10 | 640 | 1555 | 30 | 30 | 2452 | 2 | 1 | 57 | 57 | 0 | 0 | 0 | 0 | 0 | 0 | 0 | 0 | 0 | 0 | 610 | 1852 | 300 | 775 | 1400002C000A028006131E1E0994020100390039000000000000000000000000000000000262073C012C0307 | 1 | 1 | 293 | 293 | 0 | 165 | grazing | 2019 OCT 19 02:14:37 | SO ON
5 | 5 | 9 | 166 | 8492 | 0 | 0 | 0 | 1 | 0 | 2019 OCT 19 04:02:02 | 2019 OCT 19 04:42:41 | 2019 OCT 19 04:02:12 | 2019 OCT 19 04:42:41 | N/A | N/A | 2019 OCT 19 04:12:12 | 2019 OCT 19 04:42:41 | 2019 OCT 19 04:12:42 | 2019 OCT 19 04:27:44 | 2019 OCT 19 04:42:11 | 93.299 | -19.9907 | -47.8759 | 67.5203 | 17.3383 | 94.9364 | 174.5897 | N/A | 317.6981 | 491.2945 | 10 | 640 | 1542 | 30 | 30 | 2429 | 2 | 1 | 57 | 57 | 0 | 0 | 0 | 0 | 0 | 0 | 0 | 0 | 0 | 0 | 610 | 1829 | 300 | 716 | 1400002C000A028006061E1E097D0201003900390000000000000000000000000000000002620725012C02CC | 1 | 1 | 1452 | 1452 | 0 | 166 | grazing | 2019 OCT 19 04:12:44 | SO ON
5 | 5 | 10 | 332 | 8658 | 0 | 0 | 0 | 1 | 0 | 2019 NOV 01 17:35:42 | 2019 NOV 01 18:16:35 | 2019 NOV 01 17:35:52 | 2019 NOV 01 18:16:35 | N/A | N/A | 2019 NOV 01 17:45:52 | 2019 NOV 01 18:16:35 | 2019 NOV 01 17:46:22 | 2019 NOV 01 18:00:54 | 2019 NOV 01 18:16:05 | 89.5517 | -19.1535 | 78.27 | 67.411 | 6.6206 | 100.9879 | 175.9147 | N/A | 320.1299 | 495.0436 | 10 | 640 | 1512 | 30 | 30 | 2443 | 2 | 1 | 57 | 57 | 0 | 0 | 0 | 0 | 0 | 0 | 0 | 0 | 0 | 0 | 610 | 1843 | 300 | 969 | 1400002C000A028005E81E1E098B0201003900390000000000000000000000000000000002620733012C03C9 | 1 | 1 | 1176 | 1176 | 0 | 332 | grazing | 2019 NOV 01 17:46:24 | SO ON
5 | 5 | 11 | 334 | 8660 | 0 | 0 | 0 | 1 | 0 | 2019 NOV 01 21:31:12 | 2019 NOV 01 22:12:31 | 2019 NOV 01 21:31:22 | 2019 NOV 01 22:12:31 | N/A | N/A | 2019 NOV 01 21:41:22 | 2019 NOV 01 22:12:31 | 2019 NOV 01 21:41:52 | 2019 NOV 01 21:56:41 | 2019 NOV 01 22:12:01 | 80.3437 | -18.7472 | 20.6791 | 66.9885 | 6.6061 | 101.0613 | 178.3754 | N/A | 324.6462 | 502.0063 | 10 | 640 | 1529 | 30 | 30 | 2469 | 2 | 1 | 57 | 57 | 0 | 0 | 0 | 0 | 0 | 0 | 0 | 0 | 0 | 0 | 610 | 1869 | 300 | 1038 | 1400002C000A028005F91E1E09A5020100390039000000000000000000000000000000000262074D012C040E | 1 | 1 | 1452 | 1452 | 0 | 334 | grazing | 2019 NOV 01 21:41:53 | SO ON
5 | 5 | 12 | 336 | 8662 | 0 | 0 | 0 | 1 | 0 | 2019 NOV 02 01:26:40 | 2019 NOV 02 02:08:39 | 2019 NOV 02 01:26:50 | 2019 NOV 02 02:08:39 | N/A | N/A | 2019 NOV 02 01:36:50 | 2019 NOV 02 02:08:39 | 2019 NOV 02 01:37:20 | 2019 NOV 02 01:52:27 | 2019 NOV 02 02:08:09 | 68.1397 | -18.2889 | -36.9337 | 66.4923 | 6.5897 | 101.1348 | 182.1611 | N/A | 331.5942 | 512.7182 | 10 | 640 | 1547 | 30 | 30 | 2509 | 2 | 1 | 57 | 57 | 0 | 0 | 0 | 0 | 0 | 0 | 0 | 0 | 0 | 0 | 610 | 1909 | 300 | 881 | 1400002C000A0280060B1E1E09CD0201003900390000000000000000000000000000000002620775012C0371 | 1 | 1 | 1452 | 1452 | 0 | 336 | grazing | 2019 NOV 02 01:37:21 | SO ON
5 | 5 | 13 | 338 | 8664 | 0 | 0 | 0 | 1 | 0 | 2019 NOV 02 05:22:00 | 2019 NOV 02 06:04:37 | 2019 NOV 02 05:22:10 | 2019 NOV 02 06:04:37 | N/A | N/A | 2019 NOV 02 05:32:10 | 2019 NOV 02 06:04:37 | 2019 NOV 02 05:32:40 | 2019 NOV 02 05:48:07 | 2019 NOV 02 06:04:07 | 55.2942 | -17.939 | -94.4643 | 66.0574 | 6.5775 | 101.2082 | 185.7575 | N/A | 338.1948 | 522.8944 | 10 | 640 | 1567 | 30 | 30 | 2547 | 2 | 1 | 57 | 57 | 0 | 0 | 0 | 0 | 0 | 0 | 0 | 0 | 0 | 0 | 610 | 1947 | 300 | 977 | 1400002C000A0280061F1E1E09F3020100390039000000000000000000000000000000000262079B012C03D1 | 1 | 1 | 293 | 293 | 0 | 338 | grazing | 2019 NOV 02 05:32:41 | SO ON
5 | 5 | 14 | 340 | 8666 | 0 | 0 | 0 | 1 | 0 | 2019 NOV 02 09:17:24 | 2019 NOV 02 10:00:24 | 2019 NOV 02 09:17:34 | 2019 NOV 02 10:00:24 | N/A | N/A | 2019 NOV 02 09:27:34 | 2019 NOV 02 10:00:24 | 2019 NOV 02 09:28:04 | 2019 NOV 02 09:43:45 | 2019 NOV 02 09:59:54 | 45.1088 | -17.2178 | -152.1775 | 65.6208 | 6.5525 | 101.2816 | 187.9343 | N/A | 342.1899 | 529.0538 | 10 | 640 | 1581 | 30 | 30 | 2570 | 2 | 1 | 57 | 57 | 0 | 0 | 0 | 0 | 0 | 0 | 0 | 0 | 0 | 0 | 610 | 1970 | 300 | 782 | 1400002C000A0280062D1E1E0A0A02010039003900000000000000000000000000000000026207B2012C030E | 1 | 1 | 1452 | 1452 | 0 | 340 | grazing | 2019 NOV 02 09:28:06 | SO ON