## NOMAD_grazing_solar_occulations
Orbit 80/40 or 60/60 or OFF (1-11 = 80/40; 101-111 = 60/60; 12 = switch off) | Orbit type | Grazing solar occultation observation number | Thermal orbit/nightside number | ESA orbit number | LNO+UVIS operating (YES = 1; NO = 0) | UVIS alone operating (YES = 1; NO = 0) | LNO alone operating (YES = 1; NO = 0) | SO+UVIS operating (YES = 1; NO = 0) | SO alone operating (YES = 1; NO = 0) | TC20 execution start time (UTC) | TC20 execution end time (UTC) | SO start time (UTC) | SO end time (UTC) | LNO start time (UTC) | LNO end time (UTC) | UVIS start time (UTC) | UVIS end time (UTC) | Limb Height 250 km: entry (UTC) | Min. Limb Height switch SCI1 to SCI2 (UTC) | Limb Height 250 km: exit (UTC) | Min. Limb Height (km) | Latitude probed @ min. limb height (deg) | Longitude probed @ min. limb height (deg) | Beta angle (deg) | Local Solar Time (LST): TGO2SUN vector surface intercept point @ min. limb height (h) | Solar longitude Ls (deg) | SO+SINBAD data volume (Mbit) | LNO+SINBAD data volume (Mbit) | UVIS+SINBAD data volume (Mbit) | Channel(s)+SINBAD data volume (Mbit) | TC20 SO_START_TIME | TC20 SO_START_SCIENCE_1 | TC20 SO_START_SCIENCE_2 | TC20 SO_DURATION_REFERENCE_1 | TC20 SO_DURATION_REFERENCE_2 | TC20 SO_DURATION_TIME | TC20 SO_COP_GENERAL | TC20 SO_COP_PRECOOLING | TC20 SO_COP_SCIENCE_1 | TC20 SO_COP_SCIENCE_2 | TC20 LNO_START_TIME | TC20 LNO_START_SCIENCE_1 | TC20 LNO_START_SCIENCE_2 | TC20 LNO_DURATION_REFERENCE_1 | TC20 LNO_DURATION_REFERENCE_2 | TC20 LNO_DURATION_TIME | TC20 LNO_COP_GENERAL | TC20 LNO_COP_PRECOOLING | TC20 LNO_COP_SCIENCE_1 | TC20 LNO_COP_SCIENCE_2 | TC20 UVIS_START_TIME | TC20 UVIS_DURATION_TIME | TC20 UVIS_COP_ROW | TC20 CHECKSUM | TC20 (HEX) | TC20 FIXED | TC20 PRECOOLING | TC20 SCI1 | TC20 SCI2 | LNO_OBSERVING (1=YES;0=NO) | OBSERVATION NUMBER | OBSERVATION TYPE | APPROX TC START TIME | COMMENTS
5 | 5 | 1 | 337 | 39781 | 0 | 0 | 0 | 1 | 0 | 2026 OCT 24 02:53:29 | 2026 OCT 24 03:35:19 | 2026 OCT 24 02:53:39 | 2026 OCT 24 03:35:19 | N/A | N/A | 2026 OCT 24 03:00:59 | 2026 OCT 24 03:35:19 | 2026 OCT 24 03:01:29 | 2026 OCT 24 03:18:24 | 2026 OCT 24 03:34:49 | 0.34075 | 19.0238 | -169.4611 | 63.4125 | 18.1153 | 11.667 | 196.0549 | N/A | 373.1522 | 568.0876 | 10 | 480 | 1495 | 30 | 30 | 2500 | 3 | 1 | 13 | 13 | 0 | 0 | 0 | 0 | 0 | 0 | 0 | 0 | 0 | 0 | 450 | 2060 | 300 | 1074 | 1400002C000A01E005D71E1E09C40301000D000D0000000000000000000000000000000001C2080C012C0432 | -1 | -1 | -1 | -1 | -1 | 337 | grazing | 2026 OCT 24 03:01:30 | IR OFF
5 | 5 | 2 | 339 | 39783 | 0 | 0 | 0 | 1 | 0 | 2026 OCT 24 06:49:43 | 2026 OCT 24 07:31:00 | 2026 OCT 24 06:49:53 | 2026 OCT 24 07:31:00 | N/A | N/A | 2026 OCT 24 06:57:13 | 2026 OCT 24 07:31:00 | 2026 OCT 24 06:57:43 | 2026 OCT 24 07:14:27 | 2026 OCT 24 07:30:30 | 13.9409 | 19.524 | 133.1525 | 63.8794 | 18.1194 | 11.746 | 192.9317 | N/A | 367.1746 | 559.0048 | 10 | 480 | 1484 | 30 | 30 | 2467 | 3 | 1 | 13 | 13 | 0 | 0 | 0 | 0 | 0 | 0 | 0 | 0 | 0 | 0 | 450 | 2027 | 300 | 1252 | 1400002C000A01E005CC1E1E09A30301000D000D0000000000000000000000000000000001C207EB012C04E4 | -1 | -1 | -1 | -1 | -1 | 339 | grazing | 2026 OCT 24 06:57:45 | IR OFF
5 | 5 | 3 | 341 | 39785 | 0 | 0 | 0 | 1 | 0 | 2026 OCT 24 10:45:50 | 2026 OCT 24 11:26:43 | 2026 OCT 24 10:46:00 | 2026 OCT 24 11:26:43 | N/A | N/A | 2026 OCT 24 10:53:20 | 2026 OCT 24 11:26:43 | 2026 OCT 24 10:53:50 | 2026 OCT 24 11:10:23 | 2026 OCT 24 11:26:13 | 25.6747 | 19.6653 | 75.7594 | 64.354 | 18.1211 | 11.8249 | 190.6603 | N/A | 362.8272 | 552.399 | 10 | 480 | 1473 | 30 | 30 | 2443 | 3 | 1 | 13 | 13 | 0 | 0 | 0 | 0 | 0 | 0 | 0 | 0 | 0 | 0 | 450 | 2003 | 300 | 1193 | 1400002C000A01E005C11E1E098B0301000D000D0000000000000000000000000000000001C207D3012C04A9 | -1 | -1 | -1 | -1 | -1 | 341 | grazing | 2026 OCT 24 10:53:51 | IR OFF